## eBlock261分项报价清单
系统总容量(MWh) |  | 2
序号 | 型号 | 规格参数 | 设备数量 （台） | 含税单价（元/Wh） | 含税总价（元） | 设备单价 （万元） | 备注
1 | 智慧能量块 | eBlock-261 (131kW/261kWh) | 8 | 0 | 0 | 0 | 采用3.2V 314Ah磷酸铁锂电芯，持续放电倍率0.5P，容量为261.248kWh，额定功率135kW，交流输出380V/50Hz（三相四线），直流输入范围728V～936V；由1个电池簇组成（5个PACK组成，PACK成组方式1P52S），单簇串并联方式为1P260S，含电池模块箱体，直流开关、BMS系统、液冷系统、电池架及柜内设备间连接线缆等，含《储能柜体管理控制软件v1.0》
1.1 | 电池PACK | PACK-A4 | 40 | 0 | 0 | 0 | 采用LFP314Ah电芯，成组方式1P52S
1.2 | PCS系统 | PCS1000G2 | 8 | 0 | 0 | 0 | 组串式模块化储能变流器（额定功率135kW降额至131kW使用）
1.3 | 热管理系统 | 液冷 | 8 | 0 | 0 | 0
1.4 | BCS控制软件 | 储能柜体管理控制软件v1.0 | 8 | 0 | 0 | 0 | 以软件形式集成在eBlock中
1.5 | 能量块柜体集成 | 防腐等级C3 防护等级IP55 | 8 | 0 | 0 | 0 | 宽*深*高（mm）：1000*1350*2400，包含电池模组加工、PACK集成、柜体集成等
2 | 智慧能量云 | eMind | 1 | 0 | 0 | 0 | 云端部署含Web端和APP （配置定向流量卡，首年免费，到期由甲方自行续缴流量费，仅支持设备与eMind之间数据传送，如有其他数据传送需求，则甲方自行配置开放性流量卡）
3 | EPC物资 | / | 1 |  | 0 | 0 | 含eLink-3000+交换机+eBlock间网线
3.1 | eLink-3000 | ESCC3000-UMC | 1 |  |  |  | 每个阵列一台
3.2 | 集群控制软件 | / | 1 |  |  |  | 以软件形式集成在eLink3000中
3.3 | 交换机 |  | 1 |  |  |  | 单个方阵6台及以上eBlock配1台16口交换机，5台及以下不配置交换机
3.4 | 线缆及附件 |  | 1 |  |  |  | eBlock间通讯线
合计 |  |  |  | 0 | 0 |  | 0
注：1、以上报价含设备运输费用，但不含设备安装及系统并网接入的电力线缆费用； 2、报价含13%增值税； 3、本报价最终解释权归 西安奇点能源股份有限公司