## eBlock-Galaxy-2h分项报价清单
系统总容量(MWh) |  | 200
序号 | 型号 | 规格参数 | 数量 | 单位 | 设备含税单价 | 设备含税总价 | 备注
1 | 组串式交直流储能舱 | eBlock-Galaxy 2508kW/5016kWh | 40 | 台 | 0 | 0 | 总容量：100.32MW/200.64MWh
1.1 | 电池模块（PACK） | 1P104S | 1920 | 台 | 0 | 0
1.2 | 储能变流器 | PCS-2000G4 | 240 | 台 | 0 | 0 | 液冷
1.3 | 热管理系统 | 制冷功率60+42kW（双循环） | 40 | 套 | 0 | 0 | 液冷系统
1.4 | 消防系统 | PCAK级全氟己酮+水消防 | 40 | 套 | 0 | 0
1.5 | BCS控制软件 | 储能柜体管理控制软件V1.0 | 240 | 套 | 0 | 0
1.6 | 舱体集成 | 防腐等级C3，防护等级IP54 | 40 | 套 | 0 | 0 | 包含舱内配电及线缆
2 | 汇流升压一体机 | eLink-HV35（Galaxy） | 20 | 套 |  | 0 | Galaxy配套智慧箱变，额定功率5300kVA，交流输出37kV/0.69kV，SCB11干变，低压侧配置一台160kVA干变
3 | 线缆及附件 | 含储能系统35kV侧以下设备间一次线缆和二次线缆及附件等，同时包含该部分电缆施工安装。 | 20 | 套
4 | 能量管理系统（EMS） | 包含主备网EMS服务器、数据库服务器、协调控制器、操作员工作站 | 1 | 套 |  | 0 | 满足电网接入、参与电网调度的要求。
5 | eMind-Station-1000 | / | 1 | 套 |  | 0 | 本地数据采集系统
合计 |  |  |  |  | 0 | 0 | 0
注：1、以上报价含设备运输费用，但不含设备安装及系统并网接入的电力线缆费用； 2、报价含13%增值税； 3、本报价最终解释权归 西安奇点能源股份有限公司